## STM32L031_TSSOP20_Dev_Board_rev
Comment | Description | Designator | Quantity | DesignItemId | Value
CL21A475KBQNNNE | Capacitor | C1 | 1 | CL21A475KBQNNNE | 4.7uF
CL21B104KBCNNNC | Capacitor | C2, C3, C5, C8, C11, C12, C15 | 7 | CL21B104KBCNNNC | 100nF
CL21B105KBFNNNE | Capacitor | C4, C9, C10, C13, C14 | 5 | CL21B105KBFNNNE | 1uF
CC0805CRNPO9BN6R8 | Capacitor | C6, C7 | 2 | CC0805CRNPO9BN6R8 | 6.8pF
CN_12PIN | Connector | CN1, CN2 | 2 | CN_12PIN
CN_3PIN | Connector | CN3 | 1 | CN_3PIN
USB_B_AE | USB connector | CN4 | 1 | USB_B_AE
RB715UMTL | Schottky Diode | D1 | 1 | RB715UMTL
FBMJ2125HS250NT | Ferrite Bead | FB1 | 1 | FBMJ2125HS250NT | 25Ohms/4mOhms
STM32L031F4P6 | Integrated Circuit | IC1 | 1 | STM32L031F4P6
MIC5365-3.3YC5-TR | LDO | IC2 | 1 | MIC5365-3.3YC5-TR | 3.3V/150mA
AP2120N-1.8TRG1 | LDO | IC3 | 1 | AP2120N-1.8TRG1 | 1.8V/150mA
CN_5PIN | Connector | J1 | 1 | CN_5PIN
LTST-C171KSKT | LED | LD1 | 1 | LTST-C171KSKT | Yellow/20mA
LTST-C171KGKT | LED | LD2 | 1 | LTST-C171KGKT | Green/20mA
RC0805FR-0710KL | Resistor | R1 | 1 | RC0805FR-0710KL | 10k
RC0805FR-07510RL | Resistor | R2, R3 | 2 | RC0805FR-07510RL | 510
SKRPABE010 | Switch | S1 | 1 | SKRPABE010
RC0805FR-070RL | Jumper (0 ohm) | SB1 | 1 | RC0805FR-070RL
Q13FC1350000200 | Crystal | Y1 | 1 | Q13FC1350000200 | 32.768kHz/7pF/70kOhms